## Sheet1
BET | Daverage | pore volume | Qm | PH | time | CMgO | CF | NO3- | Br- | Cl- | SO42- | HCO3- | CO32- | PO43- | Removal percentage
m2/g | nm | cm3/g | mg/L |  | min | g/L | mg/L | mg/L | mg/L | mg/L | mg/L | mg/L | mg/L | mg/L
101.1 | 0.39 | 3.83 | 61.337 | 2 | 400 | 0.2 | 20 | 0 | 0 | 0 | 0 | 0 | 0 | 0 | 81.993
101.1 | 0.39 | 3.83 | 61.337 | 3 | 400 | 0.2 | 20 | 0 | 0 | 0 | 0 | 0 | 0 | 0 | 81.993
101.1 | 0.39 | 3.83 | 61.337 | 4 | 400 | 0.2 | 20 | 0 | 0 | 0 | 0 | 0 | 0 | 0 | 81.8361
101.1 | 0.39 | 3.83 | 61.337 | 5 | 400 | 0.2 | 20 | 0 | 0 | 0 | 0 | 0 | 0 | 0 | 83.1955
101.1 | 0.39 | 3.83 | 61.337 | 6 | 400 | 0.2 | 20 | 0 | 0 | 0 | 0 | 0 | 0 | 0 | 83.8751
101.1 | 0.39 | 3.83 | 61.337 | 7 | 400 | 0.2 | 20 | 0 | 0 | 0 | 0 | 0 | 0 | 0 | 86.0971
101.1 | 0.39 | 3.83 | 61.337 | 8 | 400 | 0.2 | 20 | 0 | 0 | 0 | 0 | 0 | 0 | 0 | 83.3785
101.1 | 0.39 | 3.83 | 61.337 | 9 | 400 | 0.2 | 20 | 0 | 0 | 0 | 0 | 0 | 0 | 0 | 79.771
101.1 | 0.39 | 3.83 | 61.337 | 10 | 400 | 0.2 | 20 | 0 | 0 | 0 | 0 | 0 | 0 | 0 | 75.0917
101.1 | 0.39 | 3.83 | 61.337 | 11 | 400 | 0.2 | 20 | 0 | 0 | 0 | 0 | 0 | 0 | 0 | 71.1444
101.1 | 0.39 | 3.83 | 61.337 | 12 | 400 | 0.2 | 20 | 0 | 0 | 0 | 0 | 0 | 0 | 0 | 35.4617
101.1 | 0.39 | 3.83 | 61.337 | 7 | 400 | 0.2 | 20 | 0 | 0 | 50 | 0 | 0 | 0 | 0 | 70.5729
101.1 | 0.39 | 3.83 | 61.337 | 7 | 400 | 0.2 | 20 | 50 | 0 | 0 | 0 | 0 | 0 | 0 | 77.3008
101.1 | 0.39 | 3.83 | 61.337 | 7 | 400 | 0.2 | 20 | 0 | 0 | 0 | 50 | 0 | 0 | 0 | 66.7935
101.1 | 0.39 | 3.83 | 61.337 | 7 | 400 | 0.2 | 20 | 0 | 0 | 0 | 0 | 0 | 50 | 0 | 62.0222
101.1 | 0.39 | 3.83 | 61.337 | 7 | 400 | 0.2 | 20 | 0 | 0 | 0 | 0 | 50 | 0 | 0 | 68.643
101.1 | 0.39 | 3.83 | 61.337 | 7 | 400 | 0.2 | 20 | 0 | 0 | 0 | 0 | 0 | 0 | 50 | 57.9211
40.03 | 7.12 | 0.41 |  | 7 | 15.2382 | 1 | 50 | 0 | 0 | 0 | 0 | 0 | 0 | 0 | 36.1045
40.03 | 7.12 | 0.41 |  | 7 | 30.8428 | 1 | 50 | 0 | 0 | 0 | 0 | 0 | 0 | 0 | 51.001
40.03 | 7.12 | 0.41 |  | 7 | 59.9375 | 1 | 50 | 0 | 0 | 0 | 0 | 0 | 0 | 0 | 63.1865
40.03 | 7.12 | 0.41 |  | 7 | 89.9203 | 1 | 50 | 0 | 0 | 0 | 0 | 0 | 0 | 0 | 83.6479
40.03 | 7.12 | 0.41 |  | 7 | 119.5648 | 1 | 50 | 0 | 0 | 0 | 0 | 0 | 0 | 0 | 87.8429
40.03 | 7.12 | 0.41 |  | 7 | 150.1396 | 1 | 50 | 0 | 0 | 0 | 0 | 0 | 0 | 0 | 88.3566
40.03 | 7.12 | 0.41 |  | 7 | 179.4881 | 1 | 50 | 0 | 0 | 0 | 0 | 0 | 0 | 0 | 89.013
76.88 | 17.29 | 0.45 | 109.82 | 7 | 15.2382 | 1 | 50 | 0 | 0 | 0 | 0 | 0 | 0 | 0 | 77.8263
76.88 | 17.29 | 0.45 | 109.82 | 7 | 30.5891 | 1 | 50 | 0 | 0 | 0 | 0 | 0 | 0 | 0 | 89.5837
76.88 | 17.29 | 0.45 | 109.82 | 7 | 59.0918 | 1 | 50 | 0 | 0 | 0 | 0 | 0 | 0 | 0 | 95.1771
76.88 | 17.29 | 0.45 | 109.82 | 7 | 90.0472 | 1 | 50 | 0 | 0 | 0 | 0 | 0 | 0 | 0 | 96.4898
76.88 | 17.29 | 0.45 | 109.82 | 7 | 119.7763 | 1 | 50 | 0 | 0 | 0 | 0 | 0 | 0 | 0 | 97.2318
76.88 | 17.29 | 0.45 | 109.82 | 7 | 149.8859 | 1 | 50 | 0 | 0 | 0 | 0 | 0 | 0 | 0 | 98.0594
76.88 | 17.29 | 0.45 | 109.82 | 7 | 179.2767 | 1 | 50 | 0 | 0 | 0 | 0 | 0 | 0 | 0 | 98.8869
76.88 | 17.29 | 0.45 | 109.82 | 7 | 90 | 0.18954 | 50 | 0 | 0 | 0 | 0 | 0 | 0 | 0 | 39.8356
76.88 | 17.29 | 0.45 | 109.82 | 7 | 90 | 0.49311 | 50 | 0 | 0 | 0 | 0 | 0 | 0 | 0 | 80.9361
76.88 | 17.29 | 0.45 | 109.82 | 7 | 90 | 1.0042 | 50 | 0 | 0 | 0 | 0 | 0 | 0 | 0 | 95.9483
76.88 | 17.29 | 0.45 | 109.82 | 7 | 90 | 0.80201 | 50 | 0 | 0 | 0 | 0 | 0 | 0 | 0 | 92.5871
76.88 | 17.29 | 0.45 | 109.82 | 7 | 90 | 1.1954 | 50 | 0 | 0 | 0 | 0 | 0 | 0 | 0 | 98.3516
76.88 | 17.29 | 0.45 | 109.82 | 7 | 90 | 1.4923 | 50 | 0 | 0 | 0 | 0 | 0 | 0 | 0 | 98.8567
76.88 | 17.29 | 0.45 | 109.82 | 7 | 90 | 1.9994 | 50 | 0 | 0 | 0 | 0 | 0 | 0 | 0 | 99.1527
76.88 | 17.29 | 0.45 | 109.82 | 2 | 90 | 1.2 | 50 | 0 | 0 | 0 | 0 | 0 | 0 | 0 | 98.5562
76.88 | 17.29 | 0.45 | 109.82 | 3 | 90 | 1.2 | 50 | 0 | 0 | 0 | 0 | 0 | 0 | 0 | 98.6462
76.88 | 17.29 | 0.45 | 109.82 | 4 | 90 | 1.2 | 50 | 0 | 0 | 0 | 0 | 0 | 0 | 0 | 95.8836
76.88 | 17.29 | 0.45 | 109.82 | 5 | 90 | 1.2 | 50 | 0 | 0 | 0 | 0 | 0 | 0 | 0 | 97.4301
76.88 | 17.29 | 0.45 | 109.82 | 6 | 90 | 1.2 | 50 | 0 | 0 | 0 | 0 | 0 | 0 | 0 | 97.4751
76.88 | 17.29 | 0.45 | 109.82 | 7 | 90 | 1.2 | 50 | 0 | 0 | 0 | 0 | 0 | 0 | 0 | 98.5562
76.88 | 17.29 | 0.45 | 109.82 | 8 | 90 | 1.2 | 50 | 0 | 0 | 0 | 0 | 0 | 0 | 0 | 97.4301
76.88 | 17.29 | 0.45 | 109.82 | 9 | 90 | 1.2 | 50 | 0 | 0 | 0 | 0 | 0 | 0 | 0 | 95.1028
76.88 | 17.29 | 0.45 | 109.82 | 10 | 90 | 1.2 | 50 | 0 | 0 | 0 | 0 | 0 | 0 | 0 | 96.8745
76.88 | 17.29 | 0.45 | 109.82 | 11 | 90 | 1.2 | 50 | 0 | 0 | 0 | 0 | 0 | 0 | 0 | 92.205
76.88 | 17.29 | 0.45 | 109.82 | 12 | 90 | 1.2 | 50 | 0 | 0 | 0 | 0 | 0 | 0 | 0 | 58.6626
76.88 | 17.29 | 0.45 | 109.82 | 12 | 90 | 1.2 | 50 | 0 | 0 | 0 | 0 | 0 | 0 | 100 | 98.3455
76.88 | 17.29 | 0.45 | 109.82 | 12 | 90 | 1.2 | 50 | 0 | 0 | 0 | 0 | 0 | 0 | 200 | 97.7136
76.88 | 17.29 | 0.45 | 109.82 | 12 | 90 | 1.2 | 50 | 0 | 0 | 0 | 0 | 0 | 0 | 300 | 93.5398
76.88 | 17.29 | 0.45 | 109.82 | 12 | 90 | 1.2 | 50 | 0 | 0 | 0 | 0 | 0 | 0 | 400 | 87.9289
76.88 | 17.29 | 0.45 | 109.82 | 12 | 90 | 1.2 | 50 | 0 | 0 | 0 | 0 | 0 | 0 | 500 | 84.275
76.88 | 17.29 | 0.45 | 109.82 | 12 | 90 | 1.2 | 50 | 100 | 0 | 0 | 0 | 0 | 0 | 0 | 98.4474
76.88 | 17.29 | 0.45 | 109.82 | 12 | 90 | 1.2 | 50 | 200 | 0 | 0 | 0 | 0 | 0 | 0 | 98.8041
76.88 | 17.29 | 0.45 | 109.82 | 12 | 90 | 1.2 | 50 | 300 | 0 | 0 | 0 | 0 | 0 | 0 | 99.1813
76.88 | 17.29 | 0.45 | 109.82 | 12 | 90 | 1.2 | 50 | 400 | 0 | 0 | 0 | 0 | 0 | 0 | 98.8449
76.88 | 17.29 | 0.45 | 109.82 | 12 | 90 | 1.2 | 50 | 500 | 0 | 0 | 0 | 0 | 0 | 0 | 99.1201
76.88 | 17.29 | 0.45 | 109.82 | 12 | 90 | 1.2 | 50 | 0 | 0 | 100 | 0 | 0 | 0 | 0 | 99.0284
76.88 | 17.29 | 0.45 | 109.82 | 12 | 90 | 1.2 | 50 | 0 | 0 | 200 | 0 | 0 | 0 | 0 | 98.7481
76.88 | 17.29 | 0.45 | 109.82 | 12 | 90 | 1.2 | 50 | 0 | 0 | 300 | 0 | 0 | 0 | 0 | 99.3036
76.88 | 17.29 | 0.45 | 109.82 | 12 | 90 | 1.2 | 50 | 0 | 0 | 400 | 0 | 0 | 0 | 0 | 99.1915
76.88 | 17.29 | 0.45 | 109.82 | 12 | 90 | 1.2 | 50 | 0 | 0 | 500 | 0 | 0 | 0 | 0 | 98.7379
76.88 | 17.29 | 0.45 | 109.82 | 12 | 90 | 1.2 | 50 | 0 | 0 | 0 | 100 | 0 | 0 | 0 | 98.9978
76.88 | 17.29 | 0.45 | 109.82 | 12 | 90 | 1.2 | 50 | 0 | 0 | 0 | 200 | 0 | 0 | 0 | 98.2232
76.88 | 17.29 | 0.45 | 109.82 | 12 | 90 | 1.2 | 50 | 0 | 0 | 0 | 300 | 0 | 0 | 0 | 98.0703
76.88 | 17.29 | 0.45 | 109.82 | 12 | 90 | 1.2 | 50 | 0 | 0 | 0 | 400 | 0 | 0 | 0 | 98.004
76.88 | 17.29 | 0.45 | 109.82 | 12 | 90 | 1.2 | 50 | 0 | 0 | 0 | 500 | 0 | 0 | 0 | 97.26
76.88 | 17.29 | 0.45 | 109.82 | 12 | 90 | 1.2 | 50 | 0 | 0 | 0 | 0 | 100 | 0 | 0 | 98.4168
76.88 | 17.29 | 0.45 | 109.82 | 12 | 90 | 1.2 | 50 | 0 | 0 | 0 | 0 | 200 | 0 | 0 | 98.1875
76.88 | 17.29 | 0.45 | 109.82 | 12 | 90 | 1.2 | 50 | 0 | 0 | 0 | 0 | 300 | 0 | 0 | 98.0142
76.88 | 17.29 | 0.45 | 109.82 | 12 | 90 | 1.2 | 50 | 0 | 0 | 0 | 0 | 400 | 0 | 0 | 96.73
76.88 | 17.29 | 0.45 | 109.82 | 12 | 90 | 1.2 | 50 | 0 | 0 | 0 | 0 | 500 | 0 | 0 | 96.5822
76.88 | 17.29 | 0.45 | 109.82 | 12 | 90 | 1.2 | 50 | 0 | 0 | 0 | 0 | 0 | 100 | 0 | 97.9582
76.88 | 17.29 | 0.45 | 109.82 | 12 | 90 | 1.2 | 50 | 0 | 0 | 0 | 0 | 0 | 200 | 0 | 97.367
76.88 | 17.29 | 0.45 | 109.82 | 12 | 90 | 1.2 | 50 | 0 | 0 | 0 | 0 | 0 | 300 | 0 | 97.1071
76.88 | 17.29 | 0.45 | 109.82 | 12 | 90 | 1.2 | 50 | 0 | 0 | 0 | 0 | 0 | 400 | 0 | 96.3172
76.88 | 17.29 | 0.45 | 109.82 | 12 | 90 | 1.2 | 50 | 0 | 0 | 0 | 0 | 0 | 500 | 0 | 95.9197
156.67 | 19.79 | 0.93 | 131.91 | 7 | 15.1342 | 1 | 50 | 0 | 0 | 0 | 0 | 0 | 0 | 0 | 78.4452
156.67 | 19.79 | 0.93 | 131.91 | 7 | 29.9016 | 1 | 50 | 0 | 0 | 0 | 0 | 0 | 0 | 0 | 92.8267
156.67 | 19.79 | 0.93 | 131.91 | 7 | 60.2827 | 1 | 50 | 0 | 0 | 0 | 0 | 0 | 0 | 0 | 98.2976
156.67 | 19.79 | 0.93 | 131.91 | 7 | 90.029 | 1 | 50 | 0 | 0 | 0 | 0 | 0 | 0 | 0 | 98.2976
156.67 | 19.79 | 0.93 | 131.91 | 7 | 119.5638 | 1 | 50 | 0 | 0 | 0 | 0 | 0 | 0 | 0 | 98.2163
156.67 | 19.79 | 0.93 | 131.91 | 7 | 150.2834 | 1 | 50 | 0 | 0 | 0 | 0 | 0 | 0 | 0 | 98.0538
156.67 | 19.79 | 0.93 | 131.91 | 7 | 179.4373 | 1 | 50 | 0 | 0 | 0 | 0 | 0 | 0 | 0 | 97.7288
156.67 | 19.79 | 0.93 | 131.91 | 7 | 60 | 0.19002 | 50 | 0 | 0 | 0 | 0 | 0 | 0 | 0 | 41.3656
156.67 | 19.79 | 0.93 | 131.91 | 7 | 60 | 0.4934 | 50 | 0 | 0 | 0 | 0 | 0 | 0 | 0 | 83.4599
156.67 | 19.79 | 0.93 | 131.91 | 7 | 60 | 0.79731 | 50 | 0 | 0 | 0 | 0 | 0 | 0 | 0 | 93.3758
156.67 | 19.79 | 0.93 | 131.91 | 7 | 60 | 1.0006 | 50 | 0 | 0 | 0 | 0 | 0 | 0 | 0 | 98.0219
156.67 | 19.79 | 0.93 | 131.91 | 7 | 60 | 1.2008 | 50 | 0 | 0 | 0 | 0 | 0 | 0 | 0 | 98.8392
156.67 | 19.79 | 0.93 | 131.91 | 7 | 60 | 1.4979 | 50 | 0 | 0 | 0 | 0 | 0 | 0 | 0 | 99.2694
156.67 | 19.79 | 0.93 | 131.91 | 7 | 60 | 1 | 50 | 0 | 0 | 0 | 0 | 0 | 0 | 0 | 99.1404
156.67 | 19.79 | 0.93 | 131.91 | 2 | 60 | 1 | 50 | 0 | 0 | 0 | 0 | 0 | 0 | 0 | 96.8128
156.67 | 19.79 | 0.93 | 131.91 | 3 | 60 | 1 | 50 | 0 | 0 | 0 | 0 | 0 | 0 | 0 | 94.4768
156.67 | 19.79 | 0.93 | 131.91 | 4 | 60 | 1 | 50 | 0 | 0 | 0 | 0 | 0 | 0 | 0 | 97.1065
156.67 | 19.79 | 0.93 | 131.91 | 5 | 60 | 1 | 50 | 0 | 0 | 0 | 0 | 0 | 0 | 0 | 98.1137
156.67 | 19.79 | 0.93 | 131.91 | 6 | 60 | 1 | 50 | 0 | 0 | 0 | 0 | 0 | 0 | 0 | 97.4982
156.67 | 19.79 | 0.93 | 131.91 | 7 | 60 | 1 | 50 | 0 | 0 | 0 | 0 | 0 | 0 | 0 | 98.1556
156.67 | 19.79 | 0.93 | 131.91 | 8 | 60 | 1 | 50 | 0 | 0 | 0 | 0 | 0 | 0 | 0 | 98.6312
156.67 | 19.79 | 0.93 | 131.91 | 9 | 60 | 1 | 50 | 0 | 0 | 0 | 0 | 0 | 0 | 0 | 97.6241
156.67 | 19.79 | 0.93 | 131.91 | 10 | 60 | 1 | 50 | 0 | 0 | 0 | 0 | 0 | 0 | 0 | 95.372
156.67 | 19.79 | 0.93 | 131.91 | 11 | 60 | 1 | 50 | 0 | 0 | 0 | 0 | 0 | 0 | 0 | 89.525
156.67 | 19.79 | 0.93 | 131.91 | 12 | 60 | 1 | 50 | 0 | 0 | 0 | 0 | 0 | 0 | 0 | 64.1225
81.18 | 10.4 | 0.28 | 199.67 | 4 | 60 | 0.2 | 50 | 0 | 0 | 0 | 0 | 0 | 0 | 0 | 55.2565
81.18 | 10.4 | 0.28 | 199.67 | 5 | 60 | 0.2 | 50 | 0 | 0 | 0 | 0 | 0 | 0 | 0 | 58.4246
81.18 | 10.4 | 0.28 | 199.67 | 6 | 60 | 0.2 | 50 | 0 | 0 | 0 | 0 | 0 | 0 | 0 | 55.6086
81.18 | 10.4 | 0.28 | 199.67 | 7 | 60 | 0.2 | 50 | 0 | 0 | 0 | 0 | 0 | 0 | 0 | 56.2944
81.18 | 10.4 | 0.28 | 199.67 | 8 | 60 | 0.2 | 50 | 0 | 0 | 0 | 0 | 0 | 0 | 0 | 53.5997
81.18 | 10.4 | 0.28 | 199.67 | 9 | 60 | 0.2 | 50 | 0 | 0 | 0 | 0 | 0 | 0 | 0 | 50.4499
81.18 | 10.4 | 0.28 | 199.67 | 10 | 60 | 0.2 | 50 | 0 | 0 | 0 | 0 | 0 | 0 | 0 | 49.2968
81.18 | 10.4 | 0.28 | 199.67 | 11 | 60 | 0.2 | 50 | 0 | 0 | 0 | 0 | 0 | 0 | 0 | 48.1377
273.53 | 6.9 | 0.44 | 305.243 | 4.5 | 360 | 0.20016 | 10 | 0 | 0 | 0 | 0 | 0 | 0 | 0 | 52.3662
273.53 | 6.9 | 0.44 | 305.243 | 4.5 | 360 | 0.49353 | 10 | 0 | 0 | 0 | 0 | 0 | 0 | 0 | 88.9211
273.53 | 6.9 | 0.44 | 305.243 | 4.5 | 360 | 1.0052 | 10 | 0 | 0 | 0 | 0 | 0 | 0 | 0 | 95.2046
273.53 | 6.9 | 0.44 | 305.243 | 4.5 | 360 | 1.4978 | 10 | 0 | 0 | 0 | 0 | 0 | 0 | 0 | 98.0917
273.53 | 6.9 | 0.44 | 305.243 | 4.5 | 360 | 1.9998 | 10 | 0 | 0 | 0 | 0 | 0 | 0 | 0 | 98.7568
135.88 | 10.28 | 0.37 | 331.613 | 4.5 | 360 | 0.19889 | 10 | 0 | 0 | 0 | 0 | 0 | 0 | 0 | 55.7627
135.88 | 10.28 | 0.37 | 331.613 | 4.5 | 360 | 0.49819 | 10 | 0 | 0 | 0 | 0 | 0 | 0 | 0 | 87.7748
135.88 | 10.28 | 0.37 | 331.613 | 4.5 | 360 | 0.9993 | 10 | 0 | 0 | 0 | 0 | 0 | 0 | 0 | 96.3793
135.88 | 10.28 | 0.37 | 331.613 | 4.5 | 360 | 1.4966 | 10 | 0 | 0 | 0 | 0 | 0 | 0 | 0 | 97.1576
135.88 | 10.28 | 0.37 | 331.613 | 4.5 | 360 | 1.9964 | 10 | 0 | 0 | 0 | 0 | 0 | 0 | 0 | 98.0209
96.51 | 14.02 | 0.36 | 405.764 | 4.5 | 360 | 0.20143 | 10 | 0 | 0 | 0 | 0 | 0 | 0 | 0 | 70.1554
96.51 | 14.02 | 0.36 | 405.764 | 4.5 | 360 | 0.50582 | 10 | 0 | 0 | 0 | 0 | 0 | 0 | 0 | 90.591
96.51 | 14.02 | 0.36 | 405.764 | 4.5 | 360 | 0.99802 | 10 | 0 | 0 | 0 | 0 | 0 | 0 | 0 | 97.8511
96.51 | 14.02 | 0.36 | 405.764 | 4.5 | 360 | 1.4953 | 10 | 0 | 0 | 0 | 0 | 0 | 0 | 0 | 98.5021
96.51 | 14.02 | 0.36 | 405.764 | 4.5 | 360 | 1.9985 | 10 | 0 | 0 | 0 | 0 | 0 | 0 | 0 | 98.5021
96.51 | 14.02 | 0.36 | 405.764 | 2 | 360 | 1 | 10 | 0 | 0 | 0 | 0 | 0 | 0 | 0 | 97.9225
96.51 | 14.02 | 0.36 | 405.764 | 3 | 360 | 1 | 10 | 0 | 0 | 0 | 0 | 0 | 0 | 0 | 98.0858
96.51 | 14.02 | 0.36 | 405.764 | 4 | 360 | 1 | 10 | 0 | 0 | 0 | 0 | 0 | 0 | 0 | 97.5415
96.51 | 14.02 | 0.36 | 405.764 | 5 | 360 | 1 | 10 | 0 | 0 | 0 | 0 | 0 | 0 | 0 | 97.7592
96.51 | 14.02 | 0.36 | 405.764 | 6 | 360 | 1 | 10 | 0 | 0 | 0 | 0 | 0 | 0 | 0 | 97.8409
96.51 | 14.02 | 0.36 | 405.764 | 7 | 360 | 1 | 10 | 0 | 0 | 0 | 0 | 0 | 0 | 0 | 97.4598
96.51 | 14.02 | 0.36 | 405.764 | 8 | 360 | 1 | 10 | 0 | 0 | 0 | 0 | 0 | 0 | 0 | 97.2965
96.51 | 14.02 | 0.36 | 405.764 | 9 | 360 | 1 | 10 | 0 | 0 | 0 | 0 | 0 | 0 | 0 | 96.9155
96.51 | 14.02 | 0.36 | 405.764 | 10 | 360 | 1 | 10 | 0 | 0 | 0 | 0 | 0 | 0 | 0 | 97.2149
96.51 | 14.02 | 0.36 | 405.764 | 11 | 360 | 1 | 10 | 0 | 0 | 0 | 0 | 0 | 0 | 0 | 75.4148
96.51 | 14.02 | 0.36 | 405.764 | 12 | 360 | 1 | 10 | 0 | 0 | 0 | 0 | 0 | 0 | 0 | 54.6217
96.51 | 14.02 | 0.36 | 405.764 | 7 | 360 | 1 | 10 | 62 | 0 | 0 | 0 | 0 | 0 | 0 | 96.4483
96.51 | 14.02 | 0.36 | 405.764 | 7 | 360 | 1 | 10 | 620 | 0 | 0 | 0 | 0 | 0 | 0 | 96.6455
96.51 | 14.02 | 0.36 | 405.764 | 7 | 360 | 1 | 10 | 0 | 0 | 35 | 0 | 0 | 0 | 0 | 98.5521
96.51 | 14.02 | 0.36 | 405.764 | 7 | 360 | 1 | 10 | 0 | 0 | 350 | 0 | 0 | 0 | 0 | 98.2562
96.51 | 14.02 | 0.36 | 405.764 | 7 | 360 | 1 | 10 | 0 | 0 | 0 | 0 | 0 | 60 | 0 | 87.7374
96.51 | 14.02 | 0.36 | 405.764 | 7 | 360 | 1 | 10 | 0 | 0 | 0 | 0 | 0 | 600 | 0 | 76.1994
96.51 | 14.02 | 0.36 | 405.764 | 7 | 360 | 1 | 10 | 0 | 0 | 0 | 96 | 0 | 0 | 0 | 99.4067
96.51 | 14.02 | 0.36 | 405.764 | 7 | 360 | 1 | 10 | 0 | 0 | 0 | 960 | 0 | 0 | 0 | 94.1802
96.51 | 14.02 | 0.36 | 405.764 | 7 | 360 | 1 | 10 | 0 | 0 | 0 | 0 | 0 | 0 | 95 | 92.5695
96.51 | 14.02 | 0.36 | 405.764 | 7 | 360 | 1 | 10 | 0 | 0 | 0 | 0 | 0 | 0 | 950 | 66.338
128.71 | 0.0601 | 3.68 | 122.47 | 6 | 100 | 1 | 20 | 0 | 0 | 0 | 0 | 0 | 0 | 0 | 96.2203
128.71 | 0.0601 | 3.68 | 122.47 | 6 | 100 | 1 | 20 | 4.9104 | 0 | 0 | 0 | 0 | 0 | 0 | 95.9946
128.71 | 0.0601 | 3.68 | 122.47 | 6 | 100 | 1 | 20 | 9.8683 | 0 | 0 | 0 | 0 | 0 | 0 | 95.5433
128.71 | 0.0601 | 3.68 | 122.47 | 6 | 100 | 1 | 20 | 19.8105 | 0 | 0 | 0 | 0 | 0 | 0 | 96.1124
128.71 | 0.0601 | 3.68 | 122.47 | 6 | 100 | 1 | 20 | 29.7924 | 0 | 0 | 0 | 0 | 0 | 0 | 93.7382
128.71 | 0.0601 | 3.68 | 122.47 | 6 | 100 | 1 | 20 | 49.9545 | 0 | 0 | 0 | 0 | 0 | 0 | 92.7178
128.71 | 0.0601 | 3.68 | 122.47 | 6 | 100 | 1 | 20 | 0 | 0 | 9.9476 | 0 | 0 | 0 | 0 | 93.7382
128.71 | 0.0601 | 3.68 | 122.47 | 6 | 100 | 1 | 20 | 0 | 0 | 29.9907 | 0 | 0 | 0 | 0 | 92.0115
128.71 | 0.0601 | 3.68 | 122.47 | 6 | 100 | 1 | 20 | 0 | 0 | 49.9942 | 0 | 0 | 0 | 0 | 87.0374
128.71 | 0.0601 | 3.68 | 122.47 | 6 | 100 | 1 | 20 | 0 | 0 | 5.0691 | 0 | 0 | 0 | 0 | 94.2777
128.71 | 0.0601 | 3.68 | 122.47 | 6 | 100 | 1 | 20 | 0 | 0 | 20.1939 | 0 | 0 | 0 | 0 | 93.3163
128.71 | 0.0601 | 3.68 | 122.47 | 6 | 100 | 1 | 20 | 0 | 0 | 0 | 4.8707 | 0 | 0 | 0 | 83.7017
128.71 | 0.0601 | 3.68 | 122.47 | 6 | 100 | 1 | 20 | 0 | 0 | 0 | 9.8683 | 0 | 0 | 0 | 83.1621
128.71 | 0.0601 | 3.68 | 122.47 | 6 | 100 | 1 | 20 | 0 | 0 | 0 | 20.0088 | 0 | 0 | 0 | 82.2596
128.71 | 0.0601 | 3.68 | 122.47 | 6 | 100 | 1 | 20 | 0 | 0 | 0 | 29.8717 | 0 | 0 | 0 | 80.6996
128.71 | 0.0601 | 3.68 | 122.47 | 6 | 100 | 1 | 20 | 0 | 0 | 0 | 49.9545 | 0 | 0 | 0 | 76.9421
128.71 | 0.0601 | 3.68 | 122.47 | 6 | 100 | 1 | 20 | 0 | 0 | 0 | 0 | 5.0691 | 0 | 0 | 92.3254
128.71 | 0.0601 | 3.68 | 122.47 | 6 | 100 | 1 | 20 | 0 | 0 | 0 | 0 | 9.908 | 0 | 0 | 92.3548
128.71 | 0.0601 | 3.68 | 122.47 | 6 | 100 | 1 | 20 | 0 | 0 | 0 | 0 | 19.9692 | 0 | 0 | 89.8923
128.71 | 0.0601 | 3.68 | 122.47 | 6 | 100 | 1 | 20 | 0 | 0 | 0 | 0 | 30.0965 | 0 | 0 | 89.5784
128.71 | 0.0601 | 3.68 | 122.47 | 6 | 100 | 1 | 20 | 0 | 0 | 0 | 0 | 50.0735 | 0 | 0 | 86.3801
128.71 | 0.0601 | 3.68 | 122.47 | 6 | 100 | 1 | 20 | 0 | 0 | 0 | 0 | 0 | 4.9104 | 0 | 91.8937
128.71 | 0.0601 | 3.68 | 122.47 | 6 | 100 | 1 | 20 | 0 | 0 | 0 | 0 | 0 | 10.0534 | 0 | 88.9897
128.71 | 0.0601 | 3.68 | 122.47 | 6 | 100 | 1 | 20 | 0 | 0 | 0 | 0 | 0 | 30.0701 | 0 | 81.3177
128.71 | 0.0601 | 3.68 | 122.47 | 6 | 100 | 1 | 20 | 0 | 0 | 0 | 0 | 0 | 50.0338 | 0 | 80.9547
128.71 | 0.0601 | 3.68 | 122.47 | 6 | 100 | 1 | 20 | 0 | 0 | 0 | 0 | 0 | 20.0088 | 0 | 83.3878
128.71 | 0.0601 | 3.68 | 122.47 | 2 | 100 | 1 | 20 | 0 | 0 | 0 | 0 | 0 | 0 | 0 | 82.6916
128.71 | 0.0601 | 3.68 | 122.47 | 4 | 100 | 1 | 20 | 0 | 0 | 0 | 0 | 0 | 0 | 0 | 88.5795
128.71 | 0.0601 | 3.68 | 122.47 | 6 | 100 | 1 | 20 | 0 | 0 | 0 | 0 | 0 | 0 | 0 | 92.8093
128.71 | 0.0601 | 3.68 | 122.47 | 7 | 100 | 1 | 20 | 0 | 0 | 0 | 0 | 0 | 0 | 0 | 91.3193
128.71 | 0.0601 | 3.68 | 122.47 | 8 | 100 | 1 | 20 | 0 | 0 | 0 | 0 | 0 | 0 | 0 | 85.5635
128.71 | 0.0601 | 3.68 | 122.47 | 10 | 100 | 1 | 20 | 0 | 0 | 0 | 0 | 0 | 0 | 0 | 77.4645
128.71 | 0.0601 | 3.68 | 122.47 | 12 | 100 | 1 | 20 | 0 | 0 | 0 | 0 | 0 | 0 | 0 | 66.7219
|  |  | 148.37 | 7 | 450 | 0.30236 | 5 | 0 | 0 | 0 | 0 | 0 | 0 | 0 | 55.5862
|  |  | 148.37 | 7 | 450 | 0.39768 | 5 | 0 | 0 | 0 | 0 | 0 | 0 | 0 | 79.2473
|  |  | 148.37 | 7 | 450 | 0.49944 | 5 | 0 | 0 | 0 | 0 | 0 | 0 | 0 | 83.5137
|  |  | 148.37 | 7 | 450 | 0.60206 | 5 | 0 | 0 | 0 | 0 | 0 | 0 | 0 | 91.4153
|  |  | 148.37 | 7 | 450 | 0.70725 | 5 | 0 | 0 | 0 | 0 | 0 | 0 | 0 | 94.9851
|  |  | 148.37 | 7 | 450 | 0.80386 | 5 | 0 | 0 | 0 | 0 | 0 | 0 | 0 | 96.1823
|  |  | 148.37 | 7 | 450 | 0.9039 | 5 | 0 | 0 | 0 | 0 | 0 | 0 | 0 | 97.1183
|  |  | 148.37 | 7 | 450 | 1.0052 | 5 | 0 | 0 | 0 | 0 | 0 | 0 | 0 | 97.8148
|  |  | 148.37 | 7 | 450 | 1.9992 | 5 | 0 | 0 | 0 | 0 | 0 | 0 | 0 | 98.5114
|  |  | 148.37 | 7 | 450 | 0.6 | 5 | 0 | 0 | 100 | 0 | 0 | 0 | 0 | 91.0808
|  |  | 148.37 | 7 | 450 | 0.6 | 5 | 0 | 0 | 0 | 0 | 0 | 100 | 0 | 87.2495
|  |  | 148.37 | 7 | 450 | 0.6 | 5 | 0 | 0 | 0 | 0 | 100 | 0 | 0 | 90.6117
|  |  | 148.37 | 7 | 450 | 0.6 | 5 | 0 | 0 | 0 | 100 | 0 | 0 | 0 | 86.5719
|  |  | 148.37 | 7 | 450 | 0.6 | 5 | 100 | 0 | 0 | 0 | 0 | 0 | 0 | 82.1412
|  |  | 148.37 | 3 | 450 | 0.6 | 5 | 0 | 0 | 0 | 0 | 0 | 0 | 0 | 90.4504
|  |  | 148.37 | 4 | 450 | 0.6 | 5 | 0 | 0 | 0 | 0 | 0 | 0 | 0 | 92.1025
|  |  | 148.37 | 5 | 450 | 0.6 | 5 | 0 | 0 | 0 | 0 | 0 | 0 | 0 | 95.8574
|  |  | 148.37 | 6 | 450 | 0.6 | 5 | 0 | 0 | 0 | 0 | 0 | 0 | 0 | 98.2356
|  |  | 148.37 | 7 | 450 | 0.6 | 5 | 0 | 0 | 0 | 0 | 0 | 0 | 0 | 89.4491
|  |  | 148.37 | 8 | 450 | 0.6 | 5 | 0 | 0 | 0 | 0 | 0 | 0 | 0 | 91.4767
|  |  | 148.37 | 9 | 450 | 0.6 | 5 | 0 | 0 | 0 | 0 | 0 | 0 | 0 | 96.2329
|  |  | 148.37 | 10 | 450 | 0.6 | 5 | 0 | 0 | 0 | 0 | 0 | 0 | 0 | 93.98
|  |  | 148.37 | 11 | 450 | 0.6 | 5 | 0 | 0 | 0 | 0 | 0 | 0 | 0 | 93.3291
|  |  | 148.37 | 12 | 450 | 0.6 | 5 | 0 | 0 | 0 | 0 | 0 | 0 | 0 | 75.9565
242.62 | 3.2 | 1.18 | 372.649 | 3 | 450 | 0.2 | 15 | 0 | 0 | 0 | 0 | 0 | 0 | 0 | 92.9154
242.62 | 3.2 | 1.18 | 372.649 | 4 | 450 | 0.2 | 15 | 0 | 0 | 0 | 0 | 0 | 0 | 0 | 92.6413
242.62 | 3.2 | 1.18 | 372.649 | 5 | 450 | 0.2 | 15 | 0 | 0 | 0 | 0 | 0 | 0 | 0 | 92.7908
242.62 | 3.2 | 1.18 | 372.649 | 6 | 450 | 0.2 | 15 | 0 | 0 | 0 | 0 | 0 | 0 | 0 | 93.4388
242.62 | 3.2 | 1.18 | 372.649 | 7 | 450 | 0.2 | 15 | 0 | 0 | 0 | 0 | 0 | 0 | 0 | 93.9372
242.62 | 3.2 | 1.18 | 372.649 | 8 | 450 | 0.2 | 15 | 0 | 0 | 0 | 0 | 0 | 0 | 0 | 92.7908
242.62 | 3.2 | 1.18 | 372.649 | 9 | 450 | 0.2 | 15 | 0 | 0 | 0 | 0 | 0 | 0 | 0 | 91.769
242.62 | 3.2 | 1.18 | 372.649 | 10 | 450 | 0.2 | 15 | 0 | 0 | 0 | 0 | 0 | 0 | 0 | 91.3453
242.62 | 3.2 | 1.18 | 372.649 | 11 | 450 | 0.2 | 15 | 0 | 0 | 0 | 0 | 0 | 0 | 0 | 85.5136
242.62 | 3.2 | 1.18 | 372.649 | 12 | 450 | 0.2 | 15 | 0 | 0 | 0 | 0 | 0 | 0 | 0 | 46.8842
242.62 | 3.2 | 1.18 | 372.649 | 6 | 450 | 0.2 | 15 | 0 | 0 | 300 | 0 | 0 | 0 | 0 | 93.1089
242.62 | 3.2 | 1.18 | 372.649 | 6 | 450 | 0.2 | 15 | 300 | 0 | 0 | 0 | 0 | 0 | 0 | 93.3445
242.62 | 3.2 | 1.18 | 372.649 | 6 | 450 | 0.2 | 15 | 0 | 0 | 0 | 300 | 0 | 0 | 0 | 92.4283
242.62 | 3.2 | 1.18 | 372.649 | 6 | 450 | 0.2 | 15 | 0 | 0 | 0 | 0 | 300 | 0 | 0 | 85.9364
242.62 | 3.2 | 1.18 | 372.649 | 6 | 450 | 0.2 | 15 | 0 | 0 | 0 | 0 | 0 | 300 | 0 | 65.78
242.62 | 3.2 | 1.18 | 372.649 | 6 | 450 | 0.2 | 15 | 0 | 0 | 0 | 0 | 0 | 0 | 300 | 51.3041
43.10 | 5 |  | 175 | 7 | 450 | 0.25 | 20 | 10 | 0 | 0 | 0 | 0 | 0 | 0 | 99.9
43.10 | 5 |  | 175 | 7 | 450 | 0.25 | 20 | 20 | 0 | 0 | 0 | 0 | 0 | 0 | 97.1993
43.10 | 5 |  | 175 | 7 | 450 | 0.25 | 20 | 30 | 0 | 0 | 0 | 0 | 0 | 0 | 93.6979
43.10 | 5 |  | 175 | 7 | 450 | 0.25 | 20 | 40 | 0 | 0 | 0 | 0 | 0 | 0 | 89.2469
43.10 | 5 |  | 175 | 7 | 450 | 0.25 | 20 | 50 | 0 | 0 | 0 | 0 | 0 | 0 | 88.4754
43.10 | 5 |  | 175 | 7 | 450 | 0.25 | 20 | 50 | 10 | 0 | 0 | 0 | 0 | 0 | 99.99
43.10 | 5 |  | 175 | 7 | 450 | 0.25 | 20 | 50 | 20 | 0 | 0 | 0 | 0 | 0 | 99.2467
43.10 | 5 |  | 175 | 7 | 450 | 0.25 | 20 | 50 | 30 | 0 | 0 | 0 | 0 | 0 | 96.2498
43.10 | 5 |  | 175 | 7 | 450 | 0.25 | 20 | 50 | 40 | 0 | 0 | 0 | 0 | 0 | 91.7098
43.10 | 5 |  | 175 | 7 | 450 | 0.25 | 20 | 50 | 50 | 0 | 0 | 0 | 0 | 0 | 90.968
43.10 | 5 |  | 175 | 7 | 450 | 0.25 | 20 | 50 | 0 | 10 | 0 | 0 | 0 | 0 | 99.1577
43.10 | 5 |  | 175 | 7 | 450 | 0.25 | 20 | 50 | 0 | 20 | 0 | 0 | 0 | 0 | 99.6918
43.10 | 5 |  | 175 | 7 | 450 | 0.25 | 20 | 50 | 0 | 30 | 0 | 0 | 0 | 0 | 93.0154
43.10 | 5 |  | 175 | 7 | 450 | 0.25 | 20 | 50 | 0 | 40 | 0 | 0 | 0 | 0 | 90.0184
43.10 | 5 |  | 175 | 7 | 450 | 0.25 | 20 | 50 | 0 | 50 | 0 | 0 | 0 | 0 | 90.0184
43.10 | 5 |  | 175 | 7 | 450 | 0.25 | 20 | 50 | 0 | 0 | 10 | 0 | 0 | 0 | 95.1519
43.10 | 5 |  | 175 | 7 | 450 | 0.25 | 20 | 50 | 0 | 0 | 20 | 0 | 0 | 0 | 91.7098
43.10 | 5 |  | 175 | 7 | 450 | 0.25 | 20 | 50 | 0 | 0 | 30 | 0 | 0 | 0 | 86.0719
43.10 | 5 |  | 175 | 7 | 450 | 0.25 | 20 | 50 | 0 | 0 | 40 | 0 | 0 | 0 | 77.7042
43.10 | 5 |  | 175 | 7 | 450 | 0.25 | 20 | 50 | 0 | 0 | 50 | 0 | 0 | 0 | 71.4432
43.10 | 5 |  | 175 | 7 | 450 | 0.25 | 20 | 50 | 0 | 0 | 0 | 10 | 0 | 0 | 94.2913
43.10 | 5 |  | 175 | 7 | 450 | 0.25 | 20 | 50 | 0 | 0 | 0 | 20 | 0 | 0 | 88.5645
43.10 | 5 |  | 175 | 7 | 450 | 0.25 | 20 | 50 | 0 | 0 | 0 | 30 | 0 | 0 | 80.8495
43.10 | 5 |  | 175 | 7 | 450 | 0.25 | 20 | 50 | 0 | 0 | 0 | 40 | 0 | 0 | 73.6686
43.10 | 5 |  | 175 | 7 | 450 | 0.25 | 20 | 50 | 0 | 0 | 0 | 50 | 0 | 0 | 66.9922
527 |  |  | 294 | 6 | 30 | 0.2475 | 50 | 0 | 0 | 0 | 0 | 0 | 0 | 0 | 97.0276
527 |  |  | 294 | 6 | 30 | 0.5 | 50 | 0 | 0 | 0 | 0 | 0 | 0 | 0 | 82.9888
527 |  |  | 294 | 6 | 30 | 0.7445 | 50 | 0 | 0 | 0 | 0 | 0 | 0 | 0 | 75.5115
527 |  |  | 294 | 6 | 30 | 0.9975 | 50 | 0 | 0 | 0 | 0 | 0 | 0 | 0 | 71.0726
527 |  |  | 294 | 6 | 30 | 1.2555 | 50 | 0 | 0 | 0 | 0 | 0 | 0 | 0 | 67.711
527 |  |  | 294 | 6 | 30 | 1.4995 | 50 | 0 | 0 | 0 | 0 | 0 | 0 | 0 | 65.5992
527 |  |  | 294 | 6 | 30 | 1.75 | 50 | 0 | 0 | 0 | 0 | 0 | 0 | 0 | 63.8323
527 |  |  | 294 | 6 | 30 | 2.0005 | 50 | 0 | 0 | 0 | 0 | 0 | 0 | 0 | 62.7441
527 |  |  | 294 | 6 | 30 | 0.25 | 50 | 0 | 0 | 0 | 0 | 0 | 0 | 0 | 97.4291
62 |  |  | 92 | 6 | 30 | 0.2515 | 50 | 0 | 0 | 0 | 0 | 0 | 0 | 0 | 9.9978
62 |  |  | 92 | 6 | 30 | 0.4955 | 50 | 0 | 0 | 0 | 0 | 0 | 0 | 0 | 21.9979
62 |  |  | 92 | 6 | 30 | 0.749 | 50 | 0 | 0 | 0 | 0 | 0 | 0 | 0 | 26.9392
62 |  |  | 92 | 6 | 30 | 0.9965 | 50 | 0 | 0 | 0 | 0 | 0 | 0 | 0 | 32.9176
62 |  |  | 92 | 6 | 30 | 1.251 | 50 | 0 | 0 | 0 | 0 | 0 | 0 | 0 | 33.7028
62 |  |  | 92 | 6 | 30 | 1.5025 | 50 | 0 | 0 | 0 | 0 | 0 | 0 | 0 | 33.8684
62 |  |  | 92 | 6 | 30 | 1.752 | 50 | 0 | 0 | 0 | 0 | 0 | 0 | 0 | 34.0413
62 |  |  | 92 | 6 | 30 | 2 | 50 | 0 | 0 | 0 | 0 | 0 | 0 | 0 | 34.0413
527 |  |  | 294 | 6 | 30 | 0.25 | 50 | 0 | 0 | 300 | 0 | 0 | 0 | 0 | 96.2688
527 |  |  | 294 | 6 | 30 | 0.25 | 50 | 0 | 0 | 0 | 300 | 0 | 0 | 0 | 92.0563
527 |  |  | 294 | 6 | 30 | 0.25 | 50 | 300 | 0 | 0 | 0 | 0 | 0 | 0 | 95.1841
527 |  |  | 294 | 6 | 30 | 0.25 | 50 | 0 | 0 | 0 | 0 | 300 | 0 | 0 | 92.9391
527 |  |  | 294 | 6 | 30 | 0.25 | 50 | 0 | 0 | 0 | 0 | 0 | 300 | 0 | 89.0041
527 |  |  | 294 | 6 | 30 | 0.25 | 50 | 0 | 0 | 0 | 0 | 0 | 0 | 300 | 85.7249
|  |  | 200 | 2 | 480 | 1 | 20 | 0 | 0 | 0 | 0 | 0 | 0 | 0 | 94.4548
|  |  | 200 | 3 | 480 | 1 | 20 | 0 | 0 | 0 | 0 | 0 | 0 | 0 | 93.2847
|  |  | 200 | 4 | 480 | 1 | 20 | 0 | 0 | 0 | 0 | 0 | 0 | 0 | 96.033
|  |  | 200 | 5 | 480 | 1 | 20 | 0 | 0 | 0 | 0 | 0 | 0 | 0 | 94.618
|  |  | 200 | 6 | 480 | 1 | 20 | 0 | 0 | 0 | 0 | 0 | 0 | 0 | 93.7745
|  |  | 200 | 7 | 480 | 1 | 20 | 0 | 0 | 0 | 0 | 0 | 0 | 0 | 92.0329
|  |  | 200 | 8 | 480 | 1 | 20 | 0 | 0 | 0 | 0 | 0 | 0 | 0 | 91.4887
|  |  | 200 | 9 | 480 | 1 | 20 | 0 | 0 | 0 | 0 | 0 | 0 | 0 | 91.1622
|  |  | 200 | 10 | 480 | 1 | 20 | 0 | 0 | 0 | 0 | 0 | 0 | 0 | 88.441
|  |  | 200 | 11 | 480 | 1 | 20 | 0 | 0 | 0 | 0 | 0 | 0 | 0 | 82.1552
|  |  | 200 | 12 | 480 | 1 | 20 | 0 | 0 | 0 | 0 | 0 | 0 | 0 | 73.8284
|  |  | 200 | 13 | 480 | 1 | 20 | 0 | 0 | 0 | 0 | 0 | 0 | 0 | 60.5764
|  |  | 200 | 7 | 480 | 1 | 20 | 0 | 0 | 300 | 0 | 0 | 0 | 0 | 95.7634
|  |  | 200 | 7 | 480 | 1 | 20 | 300 | 0 | 0 | 0 | 0 | 0 | 0 | 95.5314
|  |  | 200 | 7 | 480 | 1 | 20 | 0 | 0 | 0 | 300 | 0 | 0 | 0 | 95.2704
|  |  | 200 | 7 | 480 | 1 | 20 | 0 | 0 | 0 | 0 | 0 | 300 | 0 | 80.2218
|  |  | 200 | 7 | 480 | 1 | 20 | 0 | 0 | 0 | 0 | 300 | 0 | 0 | 81.9035
|  |  |  | 7 | 105 | 0.1 | 30 | 0 | 0 | 0 | 0 | 0 | 0 | 0 | 85.13
|  |  |  | 11 | 180 | 0.1 | 50 | 0 | 0 | 0 | 0 | 0 | 0 | 0 | 98.95
|  |  |  | 7 | 105 | 0.06 | 30 | 0 | 0 | 0 | 0 | 0 | 0 | 0 | 86.36
|  |  |  | 3 | 30 | 0.02 | 10 | 0 | 0 | 0 | 0 | 0 | 0 | 0 | 69.58
|  |  |  | 3 | 30 | 0.02 | 50 | 0 | 0 | 0 | 0 | 0 | 0 | 0 | 73.95
|  |  |  | 11 | 180 | 0.02 | 10 | 0 | 0 | 0 | 0 | 0 | 0 | 0 | 93.35
|  |  |  | 11 | 180 | 0.1 | 10 | 0 | 0 | 0 | 0 | 0 | 0 | 0 | 93.18
|  |  |  | 7 | 180 | 0.06 | 30 | 0 | 0 | 0 | 0 | 0 | 0 | 0 | 99.47
|  |  |  | 3 | 30 | 0.1 | 10 | 0 | 0 | 0 | 0 | 0 | 0 | 0 | 68.18
|  |  |  | 7 | 105 | 0.06 | 30 | 0 | 0 | 0 | 0 | 0 | 0 | 0 | 86.01
|  |  |  | 11 | 30 | 0.02 | 10 | 0 | 0 | 0 | 0 | 0 | 0 | 0 | 66.6
|  |  |  | 7 | 105 | 0.06 | 30 | 0 | 0 | 0 | 0 | 0 | 0 | 0 | 86.01
|  |  |  | 3 | 105 | 0.06 | 30 | 0 | 0 | 0 | 0 | 0 | 0 | 0 | 86.53
|  |  |  | 3 | 180 | 0.02 | 50 | 0 | 0 | 0 | 0 | 0 | 0 | 0 | 100
|  |  |  | 11 | 105 | 0.06 | 30 | 0 | 0 | 0 | 0 | 0 | 0 | 0 | 86.01
|  |  |  | 7 | 105 | 0.06 | 10 | 0 | 0 | 0 | 0 | 0 | 0 | 0 | 82.86
|  |  |  | 3 | 180 | 0.02 | 10 | 0 | 0 | 0 | 0 | 0 | 0 | 0 | 96.32
|  |  |  | 11 | 30 | 0.02 | 50 | 0 | 0 | 0 | 0 | 0 | 0 | 0 | 73.25
|  |  |  | 3 | 30 | 0.1 | 50 | 0 | 0 | 0 | 0 | 0 | 0 | 0 | 73.07
|  |  |  | 7 | 105 | 0.02 | 30 | 0 | 0 | 0 | 0 | 0 | 0 | 0 | 86.01
|  |  |  | 7 | 30 | 0.06 | 30 | 0 | 0 | 0 | 0 | 0 | 0 | 0 | 72.72
|  |  |  | 7 | 105 | 0.06 | 30 | 0 | 0 | 0 | 0 | 0 | 0 | 0 | 86.18
|  |  |  | 7 | 105 | 0.06 | 50 | 0 | 0 | 0 | 0 | 0 | 0 | 0 | 87.41
|  |  |  | 11 | 180 | 0.02 | 50 | 0 | 0 | 0 | 0 | 0 | 0 | 0 | 99.65
|  |  |  | 7 | 105 | 0.06 | 30 | 0 | 0 | 0 | 0 | 0 | 0 | 0 | 86.18
|  |  |  | 3 | 180 | 0.1 | 50 | 0 | 0 | 0 | 0 | 0 | 0 | 0 | 99.3
|  |  |  | 3 | 180 | 0.1 | 10 | 0 | 0 | 0 | 0 | 0 | 0 | 0 | 95.62
|  |  |  | 11 | 30 | 0.1 | 10 | 0 | 0 | 0 | 0 | 0 | 0 | 0 | 65.9
|  |  |  | 11 | 30 | 0.1 | 50 | 0 | 0 | 0 | 0 | 0 | 0 | 0 | 72.55
|  |  |  | 7 | 105 | 0.06 | 30 | 0 | 0 | 0 | 0 | 0 | 0 | 0 | 86.01
47.4 |  |  | 173.32 | 7 | 1.4424 | 1 | 20 | 0 | 0 | 0 | 0 | 0 | 0 | 0 | 46.0853
47.4 |  |  | 173.32 | 7 | 3.6574 | 1 | 20 | 0 | 0 | 0 | 0 | 0 | 0 | 0 | 64.6149
47.4 |  |  | 173.32 | 7 | 5.1475 | 1 | 20 | 0 | 0 | 0 | 0 | 0 | 0 | 0 | 71.7592
47.4 |  |  | 173.32 | 7 | 10.2621 | 1 | 20 | 0 | 0 | 0 | 0 | 0 | 0 | 0 | 79.3873
47.4 |  |  | 173.32 | 7 | 19.9274 | 1 | 20 | 0 | 0 | 0 | 0 | 0 | 0 | 0 | 90.6303
47.4 |  |  | 173.32 | 7 | 29.8746 | 1 | 20 | 0 | 0 | 0 | 0 | 0 | 0 | 0 | 93.6759
47.4 |  |  | 173.32 | 7 | 60.7634 | 1 | 20 | 0 | 0 | 0 | 0 | 0 | 0 | 0 | 96.6076
47.4 |  |  | 173.32 | 7 | 119.8427 | 1 | 20 | 0 | 0 | 0 | 0 | 0 | 0 | 0 | 97.2054
47.4 |  |  | 173.32 | 7 | 179.7678 | 1 | 20 | 0 | 0 | 0 | 0 | 0 | 0 | 0 | 97.9169
47.4 |  |  | 173.32 | 2 | 180 | 1 | 20 | 0 | 0 | 0 | 0 | 0 | 0 | 0 | 97.8562
47.4 |  |  | 173.32 | 3 | 180 | 1 | 20 | 0 | 0 | 0 | 0 | 0 | 0 | 0 | 97.9102
47.4 |  |  | 173.32 | 4 | 180 | 1 | 20 | 0 | 0 | 0 | 0 | 0 | 0 | 0 | 97.2075
47.4 |  |  | 173.32 | 5 | 180 | 1 | 20 | 0 | 0 | 0 | 0 | 0 | 0 | 0 | 96.8291
47.4 |  |  | 173.32 | 6 | 180 | 1 | 20 | 0 | 0 | 0 | 0 | 0 | 0 | 0 | 96.5318
47.4 |  |  | 173.32 | 7 | 180 | 1 | 20 | 0 | 0 | 0 | 0 | 0 | 0 | 0 | 97.4507
47.4 |  |  | 173.32 | 8 | 180 | 1 | 20 | 0 | 0 | 0 | 0 | 0 | 0 | 0 | 96.0453
47.4 |  |  | 173.32 | 9 | 180 | 1 | 20 | 0 | 0 | 0 | 0 | 0 | 0 | 0 | 95.4237
47.4 |  |  | 173.32 | 10 | 180 | 1 | 20 | 0 | 0 | 0 | 0 | 0 | 0 | 0 | 93.3155
47.4 |  |  | 173.32 | 11 | 180 | 1 | 20 | 0 | 0 | 0 | 0 | 0 | 0 | 0 | 92.0722
47.4 |  |  | 173.32 | 12 | 180 | 1 | 20 | 0 | 0 | 0 | 0 | 0 | 0 | 0 | 56.2334
47.4 |  |  | 173.32 | 13 | 180 | 1 | 20 | 0 | 0 | 0 | 0 | 0 | 0 | 0 | 19.935
47.4 |  |  | 173.32 | 7 | 180 | 1 | 20 | 0 | 0 | 300 | 0 | 0 | 0 | 0 | 95.0144
47.4 |  |  | 173.32 | 7 | 180 | 1 | 20 | 0 | 0 | 0 | 300 | 0 | 0 | 0 | 94.801
47.4 |  |  | 173.32 | 7 | 180 | 1 | 20 | 300 | 0 | 0 | 0 | 0 | 0 | 0 | 95.4177
47.4 |  |  | 173.32 | 7 | 180 | 1 | 20 | 0 | 0 | 0 | 0 | 300 | 0 | 0 | 83.5345
47.4 |  |  | 173.32 | 7 | 180 | 1 | 20 | 0 | 0 | 0 | 0 | 0 | 300 | 0 | 69.8487
47.4 |  |  | 173.32 | 7 | 180 | 1 | 20 | 0 | 0 | 0 | 0 | 0 | 0 | 300 | 63.4921
46.33 | 30.7 | 0.29 | 290.67 | 7 | 10.8939 | 0.5 | 10 | 0 | 0 | 0 | 0 | 0 | 0 | 0 | 27.5575
46.33 | 30.7 | 0.29 | 290.67 | 7 | 15.5729 | 0.5 | 10 | 0 | 0 | 0 | 0 | 0 | 0 | 0 | 44.624
46.33 | 30.7 | 0.29 | 290.67 | 7 | 23.3712 | 0.5 | 10 | 0 | 0 | 0 | 0 | 0 | 0 | 0 | 70.7195
46.33 | 30.7 | 0.29 | 290.67 | 7 | 35.0275 | 0.5 | 10 | 0 | 0 | 0 | 0 | 0 | 0 | 0 | 83.2976
46.33 | 30.7 | 0.29 | 290.67 | 7 | 48.2435 | 0.5 | 10 | 0 | 0 | 0 | 0 | 0 | 0 | 0 | 91.335
46.33 | 30.7 | 0.29 | 290.67 | 7 | 65.5639 | 0.5 | 10 | 0 | 0 | 0 | 0 | 0 | 0 | 0 | 94.6491
46.33 | 30.7 | 0.29 | 290.67 | 7 | 94.6226 | 0.5 | 10 | 0 | 0 | 0 | 0 | 0 | 0 | 0 | 97.2848
46.33 | 30.7 | 0.29 | 290.67 | 7 | 124.4202 | 0.5 | 10 | 0 | 0 | 0 | 0 | 0 | 0 | 0 | 97.0499
46.33 | 30.7 | 0.29 | 290.67 | 7 | 152.5761 | 0.5 | 10 | 0 | 0 | 0 | 0 | 0 | 0 | 0 | 97.6501
46.33 | 30.7 | 0.29 | 290.67 | 7 | 182.3736 | 0.5 | 10 | 0 | 0 | 0 | 0 | 0 | 0 | 0 | 97.5718
46.33 | 30.7 | 0.29 | 290.67 | 7 | 242.2971 | 0.5 | 10 | 0 | 0 | 0 | 0 | 0 | 0 | 0 | 97.5718
46.33 | 30.7 | 0.29 | 290.67 | 7 | 300.4968 | 0.5 | 10 | 0 | 0 | 0 | 0 | 0 | 0 | 0 | 97.1282
46.33 | 30.7 | 0.29 | 290.67 | 7 | 359.8457 | 0.5 | 10 | 0 | 0 | 0 | 0 | 0 | 0 | 0 | 97.2848
46.33 | 30.7 | 0.29 | 290.67 | 7 | 419.2767 | 0.5 | 10 | 0 | 0 | 0 | 0 | 0 | 0 | 0 | 97.8067
46.33 | 30.7 | 0.29 | 290.67 | 7 | 7.1179 | 1 | 10 | 0 | 0 | 0 | 0 | 0 | 0 | 0 | 27.7924
46.33 | 30.7 | 0.29 | 290.67 | 7 | 9.0059 | 1 | 10 | 0 | 0 | 0 | 0 | 0 | 0 | 0 | 53.4443
46.33 | 30.7 | 0.29 | 290.67 | 7 | 13.6849 | 1 | 10 | 0 | 0 | 0 | 0 | 0 | 0 | 0 | 76.3822
46.33 | 30.7 | 0.29 | 290.67 | 7 | 24.6025 | 1 | 10 | 0 | 0 | 0 | 0 | 0 | 0 | 0 | 91.0479
46.33 | 30.7 | 0.29 | 290.67 | 7 | 24.6025 | 1 | 10 | 0 | 0 | 0 | 0 | 0 | 0 | 0 | 91.0479
46.33 | 30.7 | 0.29 | 290.67 | 7 | 24.6025 | 1 | 10 | 0 | 0 | 0 | 0 | 0 | 0 | 0 | 91.0479
46.33 | 30.7 | 0.29 | 290.67 | 7 | 24.6025 | 1 | 10 | 0 | 0 | 0 | 0 | 0 | 0 | 0 | 91.0479
46.33 | 30.7 | 0.29 | 290.67 | 7 | 34.535 | 1 | 10 | 0 | 0 | 0 | 0 | 0 | 0 | 0 | 95.5624
46.33 | 30.7 | 0.29 | 290.67 | 7 | 34.535 | 1 | 10 | 0 | 0 | 0 | 0 | 0 | 0 | 0 | 95.5624
46.33 | 30.7 | 0.29 | 290.67 | 7 | 34.535 | 1 | 10 | 0 | 0 | 0 | 0 | 0 | 0 | 0 | 95.5624
46.33 | 30.7 | 0.29 | 290.67 | 7 | 34.535 | 1 | 10 | 0 | 0 | 0 | 0 | 0 | 0 | 0 | 95.6407
46.33 | 30.7 | 0.29 | 290.67 | 7 | 49.639 | 1 | 10 | 0 | 0 | 0 | 0 | 0 | 0 | 0 | 98.1981
46.33 | 30.7 | 0.29 | 290.67 | 7 | 64.0863 | 1 | 10 | 0 | 0 | 0 | 0 | 0 | 0 | 0 | 97.6501
46.33 | 30.7 | 0.29 | 290.67 | 7 | 93.7197 | 1 | 10 | 0 | 0 | 0 | 0 | 0 | 0 | 0 | 99.1636
46.33 | 30.7 | 0.29 | 290.67 | 7 | 123.0247 | 1 | 10 | 0 | 0 | 0 | 0 | 0 | 0 | 0 | 99.0071
46.33 | 30.7 | 0.29 | 290.67 | 7 | 153.5611 | 1 | 10 | 0 | 0 | 0 | 0 | 0 | 0 | 0 | 99.3202
46.33 | 30.7 | 0.29 | 290.67 | 7 | 183.1124 | 1 | 10 | 0 | 0 | 0 | 0 | 0 | 0 | 0 | 98.8505
46.33 | 30.7 | 0.29 | 290.67 | 7 | 241.0658 | 1 | 10 | 0 | 0 | 0 | 0 | 0 | 0 | 0 | 99.2419
46.33 | 30.7 | 0.29 | 290.67 | 7 | 302.1385 | 1 | 10 | 0 | 0 | 0 | 0 | 0 | 0 | 0 | 97.9632
46.33 | 30.7 | 0.29 | 290.67 | 7 | 359.4352 | 1 | 10 | 0 | 0 | 0 | 0 | 0 | 0 | 0 | 98.4851
46.33 | 30.7 | 0.29 | 290.67 | 7 | 419.9334 | 1 | 10 | 0 | 0 | 0 | 0 | 0 | 0 | 0 | 98.9288
46.33 | 30.7 | 0.29 | 290.67 | 7 | 420 | 1 | 10 | 0 | 0 | 3.55 | 0 | 0 | 0 | 0 | 96.0079
46.33 | 30.7 | 0.29 | 290.67 | 7 | 420 | 1 | 10 | 0 | 0 | 35.5 | 0 | 0 | 0 | 0 | 95.0403
46.33 | 30.7 | 0.29 | 290.67 | 7 | 420 | 1 | 10 | 0 | 0 | 355 | 0 | 0 | 0 | 0 | 94.4044
46.33 | 30.7 | 0.29 | 290.67 | 7 | 420 | 1 | 10 | 6.2 | 0 | 0 | 0 | 0 | 0 | 0 | 96.5607
46.33 | 30.7 | 0.29 | 290.67 | 7 | 420 | 1 | 10 | 62 | 0 | 0 | 0 | 0 | 0 | 0 | 94.4874
46.33 | 30.7 | 0.29 | 290.67 | 7 | 420 | 1 | 10 | 620 | 0 | 0 | 0 | 0 | 0 | 0 | 92.8011
46.33 | 30.7 | 0.29 | 290.67 | 7 | 420 | 1 | 10 |  | 0 | 0 | 9.6 | 0 | 0 | 0 | 95.759
46.33 | 30.7 | 0.29 | 290.67 | 7 | 420 | 1 | 10 |  | 0 | 0 | 96 | 0 | 0 | 0 | 94.8191
46.33 | 30.7 | 0.29 | 290.67 | 7 | 420 | 1 | 10 |  | 0 | 0 | 960 | 0 | 0 | 0 | 94.5703
46.33 | 30.7 | 0.29 | 290.67 | 7 | 420 | 1 | 10 |  | 0 | 0 | 0 | 6.1 | 0 | 0 | 92.5799
46.33 | 30.7 | 0.29 | 290.67 | 7 | 420 | 1 | 10 |  | 0 | 0 | 0 | 61 | 0 | 0 | 86.4427
46.33 | 30.7 | 0.29 | 290.67 | 7 | 420 | 1 | 10 |  | 0 | 0 | 0 | 610 | 0 | 0 | 83.4847
46.33 | 30.7 | 0.29 | 290.67 | 7 | 420 | 1 | 10 |  | 0 | 0 | 0 | 0 | 6 | 0 | 91.3912
46.33 | 30.7 | 0.29 | 290.67 | 7 | 420 | 1 | 10 |  | 0 | 0 | 0 | 0 | 60 | 0 | 86.4427
46.33 | 30.7 | 0.29 | 290.67 | 7 | 420 | 1 | 10 |  | 0 | 0 | 0 | 0 | 600 | 0 | 78.3152
46.33 | 30.7 | 0.29 | 290.67 | 7 | 420 | 1 | 10 |  | 0 | 0 | 0 | 0 | 0 | 9.5 | 89.3178
46.33 | 30.7 | 0.29 | 290.67 | 7 | 420 | 1 | 10 |  | 0 | 0 | 0 | 0 | 0 | 95 | 75.4401
46.33 | 30.7 | 0.29 | 290.67 | 7 | 420 | 1 | 10 |  | 0 | 0 | 0 | 0 | 0 | 950 | 15.1191
33.7 |  |  | 115.5 | 2 | 450 | 1 | 20 | 0 | 0 | 0 | 0 | 0 | 0 | 0 | 95.4682
33.7 |  |  | 115.5 | 3 | 450 | 1 | 20 | 0 | 0 | 0 | 0 | 0 | 0 | 0 | 96.1423
33.7 |  |  | 115.5 | 4 | 450 | 1 | 20 | 0 | 0 | 0 | 0 | 0 | 0 | 0 | 94.1201
33.7 |  |  | 115.5 | 5 | 450 | 1 | 20 | 0 | 0 | 0 | 0 | 0 | 0 | 0 | 95.2349
33.7 |  |  | 115.5 | 6 | 450 | 1 | 20 | 0 | 0 | 0 | 0 | 0 | 0 | 0 | 93.8867
33.7 |  |  | 115.5 | 7 | 450 | 1 | 20 | 0 | 0 | 0 | 0 | 0 | 0 | 0 | 96.5053
33.7 |  |  | 115.5 | 8 | 450 | 1 | 20 | 0 | 0 | 0 | 0 | 0 | 0 | 0 | 95.4682
33.7 |  |  | 115.5 | 9 | 450 | 1 | 20 | 0 | 0 | 0 | 0 | 0 | 0 | 0 | 95.9868
33.7 |  |  | 115.5 | 10 | 450 | 1 | 20 | 0 | 0 | 0 | 0 | 0 | 0 | 0 | 95.4682
33.7 |  |  | 115.5 | 11 | 450 | 1 | 20 | 0 | 0 | 0 | 0 | 0 | 0 | 0 | 91.0607
33.7 |  |  | 115.5 | 12 | 450 | 1 | 20 | 0 | 0 | 0 | 0 | 0 | 0 | 0 | 77.0862
33.7 |  |  | 115.5 | 13 | 450 | 1 | 20 | 0 | 0 | 0 | 0 | 0 | 0 | 0 | 29.2513
33.7 |  |  | 115.5 | 7 | 450 | 1 | 20 | 0 | 0 | 50 | 0 | 0 | 0 | 0 | 94.6802
33.7 |  |  | 115.5 | 7 | 450 | 1 | 20 | 0 | 0 | 100 | 0 | 0 | 0 | 0 | 94.5668
33.7 |  |  | 115.5 | 7 | 450 | 1 | 20 | 0 | 0 | 200 | 0 | 0 | 0 | 0 | 93.7732
33.7 |  |  | 115.5 | 7 | 450 | 1 | 20 | 0 | 0 | 300 | 0 | 0 | 0 | 0 | 92.9342
33.7 |  |  | 115.5 | 7 | 450 | 1 | 20 | 0 | 0 | 0 | 50 | 0 | 0 | 0 | 95.0203
33.7 |  |  | 115.5 | 7 | 450 | 1 | 20 | 0 | 0 | 0 | 100 | 0 | 0 | 0 | 94.9069
33.7 |  |  | 115.5 | 7 | 450 | 1 | 20 | 0 | 0 | 0 | 200 | 0 | 0 | 0 | 94.5668
33.7 |  |  | 115.5 | 7 | 450 | 1 | 20 | 0 | 0 | 0 | 300 | 0 | 0 | 0 | 94.0907
33.7 |  |  | 115.5 | 7 | 450 | 1 | 20 | 50 | 0 | 0 | 0 | 0 | 0 | 0 | 95.5192
33.7 |  |  | 115.5 | 7 | 450 | 1 | 20 | 100 | 0 | 0 | 0 | 0 | 0 | 0 | 94.4081
33.7 |  |  | 115.5 | 7 | 450 | 1 | 20 | 200 | 0 | 0 | 0 | 0 | 0 | 0 | 93.8186
33.7 |  |  | 115.5 | 7 | 450 | 1 | 20 | 300 | 0 | 0 | 0 | 0 | 0 | 0 | 93.4331
33.7 |  |  | 115.5 | 7 | 450 | 1 | 20 | 0 | 0 | 0 | 0 | 50 | 0 | 0 | 94.204
33.7 |  |  | 115.5 | 7 | 450 | 1 | 20 | 0 | 0 | 0 | 0 | 100 | 0 | 0 | 92.1406
33.7 |  |  | 115.5 | 7 | 450 | 1 | 20 | 0 | 0 | 0 | 0 | 200 | 0 | 0 | 88.626
33.7 |  |  | 115.5 | 7 | 450 | 1 | 20 | 0 | 0 | 0 | 0 | 300 | 0 | 0 | 84.0911
33.7 |  |  | 115.5 | 7 | 450 | 1 | 20 | 0 | 0 | 0 | 0 | 0 | 50 | 0 | 89.6917
33.7 |  |  | 115.5 | 7 | 450 | 1 | 20 | 0 | 0 | 0 | 0 | 0 | 100 | 0 | 84.6579
33.7 |  |  | 115.5 | 7 | 450 | 1 | 20 | 0 | 0 | 0 | 0 | 0 | 200 | 0 | 76.0415
33.7 |  |  | 115.5 | 7 | 450 | 1 | 20 | 0 | 0 | 0 | 0 | 0 | 300 | 0 | 70.2595
33.7 |  |  | 115.5 | 7 | 450 | 1 | 20 | 0 | 0 | 0 | 0 | 0 | 0 | 50 | 93.7052
33.7 |  |  | 115.5 | 7 | 450 | 1 | 20 | 0 | 0 | 0 | 0 | 0 | 0 | 100 | 82.5492
33.7 |  |  | 115.5 | 7 | 450 | 1 | 20 | 0 | 0 | 0 | 0 | 0 | 0 | 200 | 74.9078
33.7 |  |  | 115.5 | 7 | 450 | 1 | 20 | 0 | 0 | 0 | 0 | 0 | 0 | 300 | 64.9762
33.7 |  |  | 115.5 | 7 | 0.28279 | 1 | 20 | 0 | 0 | 0 | 0 | 0 | 0 | 0 | 21.7912
33.7 |  |  | 115.5 | 7 | 1.9697 | 1 | 20 | 0 | 0 | 0 | 0 | 0 | 0 | 0 | 40.4149
33.7 |  |  | 115.5 | 7 | 4.0399 | 1 | 20 | 0 | 0 | 0 | 0 | 0 | 0 | 0 | 53.9524
33.7 |  |  | 115.5 | 7 | 9.7906 | 1 | 20 | 0 | 0 | 0 | 0 | 0 | 0 | 0 | 61.7775
33.7 |  |  | 115.5 | 7 | 19.7585 | 1 | 20 | 0 | 0 | 0 | 0 | 0 | 0 | 0 | 79.6709
33.7 |  |  | 115.5 | 7 | 29.458 | 1 | 20 | 0 | 0 | 0 | 0 | 0 | 0 | 0 | 88.7741
33.7 |  |  | 115.5 | 7 | 59.6301 | 1 | 20 | 0 | 0 | 0 | 0 | 0 | 0 | 0 | 96.2079
33.7 |  |  | 115.5 | 7 | 119.6675 | 1 | 20 | 0 | 0 | 0 | 0 | 0 | 0 | 0 | 97.6425
33.7 |  |  | 115.5 | 7 | 180.6633 | 1 | 20 | 0 | 0 | 0 | 0 | 0 | 0 | 0 | 98.086
130 | 7 | 0.414 | 120.5 | 7 | 0.9062 | 1 | 10.2 | 0 | 0 | 0 | 0 | 0 | 0 | 0 | 70.4121
130 | 7 | 0.414 | 120.5 | 7 | 5.2473 | 1 | 10.2 | 0 | 0 | 0 | 0 | 0 | 0 | 0 | 83.2052
130 | 7 | 0.414 | 120.5 | 7 | 9.4742 | 1 | 10.2 | 0 | 0 | 0 | 0 | 0 | 0 | 0 | 88.5902
130 | 7 | 0.414 | 120.5 | 7 | 19.6415 | 1 | 10.2 | 0 | 0 | 0 | 0 | 0 | 0 | 0 | 92.0414
130 | 7 | 0.414 | 120.5 | 7 | 29.5803 | 1 | 10.2 | 0 | 0 | 0 | 0 | 0 | 0 | 0 | 92.9042
130 | 7 | 0.414 | 120.5 | 7 | 38.8337 | 1 | 10.2 | 0 | 0 | 0 | 0 | 0 | 0 | 0 | 92.8149
130 | 7 | 0.414 | 120.5 | 7 | 59.8537 | 1 | 10.2 | 0 | 0 | 0 | 0 | 0 | 0 | 0 | 94.8678
130 | 7 | 0.414 | 120.5 | 7 | 119.4867 | 1 | 10.2 | 0 | 0 | 0 | 0 | 0 | 0 | 0 | 95.8793
130 | 7 | 0.414 | 120.5 | 7 | 177.7488 | 1 | 10.2 | 0 | 0 | 0 | 0 | 0 | 0 | 0 | 95.552
130 | 7 | 0.414 | 120.5 | 7 | 239.5523 | 1 | 10.2 | 0 | 0 | 0 | 0 | 0 | 0 | 0 | 96.3256
130 | 7 | 0.414 | 120.5 | 7 | 419.3651 | 1 | 10.2 | 0 | 0 | 0 | 0 | 0 | 0 | 0 | 96.4148
130 | 7 | 0.414 | 120.5 | 3 | 450 | 1 | 64.25 | 0 | 0 | 0 | 0 | 0 | 0 | 0 | 84.6693
130 | 7 | 0.414 | 120.5 | 4 | 450 | 1 | 64.25 | 0 | 0 | 0 | 0 | 0 | 0 | 0 | 89.1691
130 | 7 | 0.414 | 120.5 | 5 | 450 | 1 | 64.25 | 0 | 0 | 0 | 0 | 0 | 0 | 0 | 77.3086
130 | 7 | 0.414 | 120.5 | 6 | 450 | 1 | 64.25 | 0 | 0 | 0 | 0 | 0 | 0 | 0 | 78.0307
130 | 7 | 0.414 | 120.5 | 7 | 450 | 1 | 64.25 | 0 | 0 | 0 | 0 | 0 | 0 | 0 | 77.2252
130 | 7 | 0.414 | 120.5 | 8 | 450 | 1 | 64.25 | 0 | 0 | 0 | 0 | 0 | 0 | 0 | 72.3366
130 | 7 | 0.414 | 120.5 | 9 | 450 | 1 | 64.25 | 0 | 0 | 0 | 0 | 0 | 0 | 0 | 66.5035
130 | 7 | 0.414 | 120.5 | 10 | 450 | 1 | 64.25 | 0 | 0 | 0 | 0 | 0 | 0 | 0 | 62.7259
130 | 7 | 0.414 | 120.5 | 11 | 450 | 1 | 64.25 | 0 | 0 | 0 | 0 | 0 | 0 | 0 | 58.0039
130 | 7 | 0.414 | 120.5 | 3 | 450 | 1 | 12.04 | 0 | 0 | 0 | 0 | 0 | 0 | 0 | 92.8096
130 | 7 | 0.414 | 120.5 | 4 | 450 | 1 | 12.04 | 0 | 0 | 0 | 0 | 0 | 0 | 0 | 95.3704
130 | 7 | 0.414 | 120.5 | 5 | 450 | 1 | 12.04 | 0 | 0 | 0 | 0 | 0 | 0 | 0 | 95.5321
130 | 7 | 0.414 | 120.5 | 6 | 450 | 1 | 12.04 | 0 | 0 | 0 | 0 | 0 | 0 | 0 | 93.8878
130 | 7 | 0.414 | 120.5 | 7 | 450 | 1 | 12.04 | 0 | 0 | 0 | 0 | 0 | 0 | 0 | 94.6695
130 | 7 | 0.414 | 120.5 | 8 | 450 | 1 | 12.04 | 0 | 0 | 0 | 0 | 0 | 0 | 0 | 93.4296
130 | 7 | 0.414 | 120.5 | 9 | 450 | 1 | 12.04 | 0 | 0 | 0 | 0 | 0 | 0 | 0 | 92.1897
130 | 7 | 0.414 | 120.5 | 10 | 450 | 1 | 12.04 | 0 | 0 | 0 | 0 | 0 | 0 | 0 | 91.4888
130 | 7 | 0.414 | 120.5 | 11 | 450 | 1 | 12.04 | 0 | 0 | 0 | 0 | 0 | 0 | 0 | 90.0871
130 | 7 | 0.414 | 120.5 | 7 | 450 | 1 | 10.2 | 0 | 0 | 3.55 | 0 | 0 | 0 | 0 | 95.9874
130 | 7 | 0.414 | 120.5 | 7 | 450 | 1 | 10.2 | 0 | 0 | 35.5 | 0 | 0 | 0 | 0 | 95.265
130 | 7 | 0.414 | 120.5 | 7 | 450 | 1 | 10.2 | 0 | 0 | 355 | 0 | 0 | 0 | 0 | 94.3553
130 | 7 | 0.414 | 120.5 | 7 | 450 | 1 | 10.2 | 6.2 | 0 | 0 | 0 | 0 | 0 | 0 | 96.3352
130 | 7 | 0.414 | 120.5 | 7 | 450 | 1 | 10.2 | 62 | 0 | 0 | 0 | 0 | 0 | 0 | 94.3553
130 | 7 | 0.414 | 120.5 | 7 | 450 | 1 | 10.2 | 620 | 0 | 0 | 0 | 0 | 0 | 0 | 92.9373
130 | 7 | 0.414 | 120.5 | 7 | 450 | 1 | 10.2 | 0 | 0 | 0 | 9.6 | 0 | 0 | 0 | 95.7733
130 | 7 | 0.414 | 120.5 | 7 | 450 | 1 | 10.2 | 0 | 0 | 0 | 96 | 0 | 0 | 0 | 94.9707
130 | 7 | 0.414 | 120.5 | 7 | 450 | 1 | 10.2 | 0 | 0 | 0 | 960 | 0 | 0 | 0 | 94.7031
130 | 7 | 0.414 | 120.5 | 7 | 450 | 1 | 10.2 | 0 | 0 | 0 | 0 | 6.1 | 0 | 0 | 92.8036
130 | 7 | 0.414 | 120.5 | 7 | 450 | 1 | 10.2 | 0 | 0 | 0 | 0 | 61 | 0 | 0 | 86.5697
130 | 7 | 0.414 | 120.5 | 7 | 450 | 1 | 10.2 | 0 | 0 | 0 | 0 | 610 | 0 | 0 | 83.3591
130 | 7 | 0.414 | 120.5 | 7 | 450 | 1 | 10.2 | 0 | 0 | 0 | 0 | 0 | 6 | 0 | 91.5193
130 | 7 | 0.414 | 120.5 | 7 | 450 | 1 | 10.2 | 0 | 0 | 0 | 0 | 0 | 60 | 0 | 86.864
130 | 7 | 0.414 | 120.5 | 7 | 450 | 1 | 10.2 | 0 | 0 | 0 | 0 | 0 | 600 | 0 | 78.1419
130 | 7 | 0.414 | 120.5 | 7 | 450 | 1 | 10.2 | 0 | 0 | 0 | 0 | 0 | 0 | 9.5 | 89.3522
130 | 7 | 0.414 | 120.5 | 7 | 450 | 1 | 10.2 | 0 | 0 | 0 | 0 | 0 | 0 | 95 | 75.8143
130 | 7 | 0.414 | 120.5 | 7 | 450 | 1 | 10.2 | 0 | 0 | 0 | 0 | 0 | 0 | 950 | 15.5357
92.46 | 18 | 0.4313 | 102.21 | 7 | 120 | 0.6 | 4.8039 | 0 | 0 | 0 | 0 | 0 | 0 | 0 | 93.2275
92.46 | 18 | 0.4313 | 102.21 | 7 | 120 | 0.6 | 9.8237 | 0 | 0 | 0 | 0 | 0 | 0 | 0 | 92.0862
92.46 | 18 | 0.4313 | 102.21 | 7 | 120 | 0.6 | 19.748 | 0 | 0 | 0 | 0 | 0 | 0 | 0 | 90.9318
92.46 | 18 | 0.4313 | 102.21 | 7 | 120 | 0.6 | 39.6429 | 0 | 0 | 0 | 0 | 0 | 0 | 0 | 89.3314
92.46 | 18 | 0.4313 | 102.21 | 7 | 120 | 0.6 | 59.4225 | 0 | 0 | 0 | 0 | 0 | 0 | 0 | 75.5837
92.46 | 18 | 0.4313 | 102.21 | 7 | 120 | 0.6 | 79.8239 | 0 | 0 | 0 | 0 | 0 | 0 | 0 | 66.2173
92.46 | 18 | 0.4313 | 102.21 | 7 | 120 | 0.6 | 10 | 0 | 0 | 1.3643 | 0 | 0 | 0 | 0 | 96.0564
92.46 | 18 | 0.4313 | 102.21 | 7 | 120 | 0.6 | 10 | 0 | 0 | 4.4692 | 0 | 0 | 0 | 0 | 95.6713
92.46 | 18 | 0.4313 | 102.21 | 7 | 120 | 0.6 | 10 | 0 | 0 | 9.8131 | 0 | 0 | 0 | 0 | 95.6713
92.46 | 18 | 0.4313 | 102.21 | 7 | 120 | 0.6 | 10 | 0 | 0 | 49.9452 | 0 | 0 | 0 | 0 | 92.4863
92.46 | 18 | 0.4313 | 102.21 | 7 | 120 | 0.6 | 10 | 0 | 0 | 90.1195 | 0 | 0 | 0 | 0 | 89.0495
92.46 | 18 | 0.4313 | 102.21 | 7 | 120 | 0.6 | 10 | 0 | 0 | 0 | 4.7649 | 0 | 0 | 0 | 94.775
92.46 | 18 | 0.4313 | 102.21 | 7 | 120 | 0.6 | 10 | 0 | 0 | 0 | 9.5808 | 0 | 0 | 0 | 89.6717
92.46 | 18 | 0.4313 | 102.21 | 7 | 120 | 0.6 | 10 | 0 | 0 | 0 | 50.0086 | 0 | 0 | 0 | 84.5238
92.46 | 18 | 0.4313 | 102.21 | 7 | 120 | 0.6 | 10 | 0 | 0 | 0 | 90.1829 | 0 | 0 | 0 | 83.2647
92.46 | 18 | 0.4313 | 102.21 | 7 | 120 | 0.6 | 10 | 0 | 0 | 0 | 0 | 4.7016 | 0 | 0 | 94.5602
92.46 | 18 | 0.4313 | 102.21 | 7 | 120 | 0.6 | 10 | 0 | 0 | 0 | 0 | 9.8131 | 0 | 0 | 91.5086
92.46 | 18 | 0.4313 | 102.21 | 7 | 120 | 0.6 | 10 | 0 | 0 | 0 | 0 | 50.1775 | 0 | 0 | 89.9457
92.46 | 18 | 0.4313 | 102.21 | 7 | 120 | 0.6 | 10 | 0 | 0 | 0 | 0 | 89.9294 | 0 | 0 | 84.7609
107.24 | 7.8 |  |  | 7 | 4.9886 | 1 | 10 | 0 | 0 | 0 | 0 | 0 | 0 | 0 | 54.886
107.24 | 7.8 |  |  | 7 | 9.7796 | 1 | 10 | 0 | 0 | 0 | 0 | 0 | 0 | 0 | 71.3093
107.24 | 7.8 |  |  | 7 | 19.7794 | 1 | 10 | 0 | 0 | 0 | 0 | 0 | 0 | 0 | 74.7238
107.24 | 7.8 |  |  | 7 | 29.8967 | 1 | 10 | 0 | 0 | 0 | 0 | 0 | 0 | 0 | 74.7238
107.24 | 7.8 |  |  | 7 | 39.9487 | 1 | 10 | 0 | 0 | 0 | 0 | 0 | 0 | 0 | 76.7197
107.24 | 7.8 |  |  | 7 | 49.844 | 1 | 10 | 0 | 0 | 0 | 0 | 0 | 0 | 0 | 76.5754
107.24 | 7.8 |  |  | 7 | 59.8568 | 1 | 10 | 0 | 0 | 0 | 0 | 0 | 0 | 0 | 76.4552
107.24 | 7.8 |  |  | 5 | 10 | 1 | 10 | 0 | 0 | 0 | 0 | 0 | 0 | 0 | 88.1807
107.24 | 7.8 |  |  | 6 | 10 | 1 | 10 | 0 | 0 | 0 | 0 | 0 | 0 | 0 | 88.4513
107.24 | 7.8 |  |  | 7 | 10 | 1 | 10 | 0 | 0 | 0 | 0 | 0 | 0 | 0 | 90.5766
107.24 | 7.8 |  |  | 8 | 10 | 1 | 10 | 0 | 0 | 0 | 0 | 0 | 0 | 0 | 91.5556
107.24 | 7.8 |  |  | 9 | 10 | 1 | 10 | 0 | 0 | 0 | 0 | 0 | 0 | 0 | 89.4008
107.24 | 7.8 |  |  | 7 | 10 | 0.2421 | 10 | 0 | 0 | 0 | 0 | 0 | 0 | 0 | 49.095
107.24 | 7.8 |  |  | 7 | 10 | 0.4999 | 10 | 0 | 0 | 0 | 0 | 0 | 0 | 0 | 69.8495
107.24 | 7.8 |  |  | 7 | 10 | 0.7559 | 10 | 0 | 0 | 0 | 0 | 0 | 0 | 0 | 82.4617
107.24 | 7.8 |  |  | 7 | 10 | 0.9939 | 10 | 0 | 0 | 0 | 0 | 0 | 0 | 0 | 90.1934
107.24 | 7.8 |  |  | 7 | 10 | 1.2537 | 10 | 0 | 0 | 0 | 0 | 0 | 0 | 0 | 93.5276
107.24 | 7.8 |  |  | 7 | 10 | 1.4927 | 10 | 0 | 0 | 0 | 0 | 0 | 0 | 0 | 97.3693
171.2 | 2.54 | 0.22 |  | 6.7 | 450 | 0.2 | 10 | 0 | 0 | 100 | 0 | 0 | 0 | 0 | 90.8295
172.2 | 2.55 | 1.22 |  | 6.7 | 450 | 0.2 | 10 | 0 | 0 | 0 | 100 | 0 | 0 | 0 | 81.3377
173.2 | 2.56 | 2.22 |  | 6.7 | 450 | 0.2 | 10 | 0 | 0 | 0 | 0 | 0 | 100 | 0 | 80.8314
174.2 | 2.57 | 3.22 |  | 6.7 | 450 | 0.2 | 10 | 0 | 0 | 0 | 0 | 0 | 0 | 100 | 64.708
10.5 | 2.35 | 0.12 |  | 2 | 450 | 0.2 | 10 | 0 | 0 | 0 | 0 | 0 | 0 | 0 | 84.6478
10.5 | 2.35 | 0.12 |  | 5 | 450 | 0.2 | 10 | 0 | 0 | 0 | 0 | 0 | 0 | 0 | 89.4822
10.5 | 2.35 | 0.12 |  | 6 | 450 | 0.2 | 10 | 0 | 0 | 0 | 0 | 0 | 0 | 0 | 94.2708
10.5 | 2.35 | 0.12 |  | 7 | 450 | 0.2 | 10 | 0 | 0 | 0 | 0 | 0 | 0 | 0 | 96.0824
10.5 | 2.35 | 0.12 |  | 9 | 450 | 0.2 | 10 | 0 | 0 | 0 | 0 | 0 | 0 | 0 | 87.0738
109.7 | 2.37 | 0.13 |  | 6.7 | 1.0894 | 0.2 | 10 | 0 | 0 | 0 | 0 | 0 | 0 | 0 | 62.1146
109.7 | 2.37 | 0.13 |  | 6.7 | 1.9608 | 0.2 | 10 | 0 | 0 | 0 | 0 | 0 | 0 | 0 | 79.0519
109.7 | 2.37 | 0.13 |  | 6.7 | 2.9567 | 0.2 | 10 | 0 | 0 | 0 | 0 | 0 | 0 | 0 | 86.8325
109.7 | 2.37 | 0.13 |  | 6.7 | 3.9941 | 0.2 | 10 | 0 | 0 | 0 | 0 | 0 | 0 | 0 | 88.2471
109.7 | 2.37 | 0.13 |  | 6.7 | 5.1144 | 0.2 | 10 | 0 | 0 | 0 | 0 | 0 | 0 | 0 | 90.8835
109.7 | 2.37 | 0.13 |  | 6.7 | 10.0108 | 0.2 | 10 | 0 | 0 | 0 | 0 | 0 | 0 | 0 | 92.2853
109.7 | 2.37 | 0.13 |  | 6.7 | 19.942 | 0.2 | 10 | 0 | 0 | 0 | 0 | 0 | 0 | 0 | 93.88
109.7 | 2.37 | 0.13 |  | 6.7 | 30.0668 | 0.2 | 10 | 0 | 0 | 0 | 0 | 0 | 0 | 0 | 94.3301
109.7 | 2.37 | 0.13 |  | 6.7 | 44.9358 | 0.2 | 10 | 0 | 0 | 0 | 0 | 0 | 0 | 0 | 95.6547
109.7 | 2.37 | 0.13 |  | 6.7 | 60.0815 | 0.2 | 10 | 0 | 0 | 0 | 0 | 0 | 0 | 0 | 98.7027
145.96 | 4.6 | 0.156 | 260.4 | 2 | 450 | 1 | 50 | 0 | 0 | 0 | 0 | 0 | 0 | 0 | 95.3
145.96 | 4.6 | 0.156 | 260.4 | 3 | 450 | 1 | 50 | 0 | 0 | 0 | 0 | 0 | 0 | 0 | 94.2
145.96 | 4.6 | 0.156 | 260.4 | 4 | 450 | 1 | 50 | 0 | 0 | 0 | 0 | 0 | 0 | 0 | 92.6
145.96 | 4.6 | 0.156 | 260.4 | 5 | 450 | 1 | 50 | 0 | 0 | 0 | 0 | 0 | 0 | 0 | 91.8
145.96 | 4.6 | 0.156 | 260.4 | 6 | 450 | 1 | 50 | 0 | 0 | 0 | 0 | 0 | 0 | 0 | 91.2
145.96 | 4.6 | 0.156 | 260.4 | 7 | 450 | 1 | 50 | 0 | 0 | 0 | 0 | 0 | 0 | 0 | 90.3
145.96 | 4.6 | 0.156 | 260.4 | 8 | 450 | 1 | 50 | 0 | 0 | 0 | 0 | 0 | 0 | 0 | 87.4
145.96 | 4.6 | 0.156 | 260.4 | 9 | 450 | 1 | 50 | 0 | 0 | 0 | 0 | 0 | 0 | 0 | 83.7
145.96 | 4.6 | 0.156 | 260.4 | 10 | 450 | 1 | 50 | 0 | 0 | 0 | 0 | 0 | 0 | 0 | 75.6
145.96 | 4.6 | 0.156 | 260.4 | 11 | 450 | 1 | 50 | 0 | 0 | 0 | 0 | 0 | 0 | 0 | 70.6
145.96 | 4.6 | 0.156 | 260.4 | 12 | 450 | 1 | 50 | 0 | 0 | 0 | 0 | 0 | 0 | 0 | 58.1
145.96 | 4.6 | 0.156 | 260.4 | 7 | 450 | 1 | 50 | 0 | 50 | 0 | 0 | 0 | 0 | 0 | 90.2
145.96 | 4.6 | 0.156 | 260.4 | 7 | 450 | 1 | 50 | 0 | 100 | 0 | 0 | 0 | 0 | 0 | 89.8
145.96 | 4.6 | 0.156 | 260.4 | 7 | 450 | 1 | 50 | 0 | 200 | 0 | 0 | 0 | 0 | 0 | 88.4
145.96 | 4.6 | 0.156 | 260.4 | 7 | 450 | 1 | 50 | 50 | 0 | 0 | 0 | 0 | 0 | 0 | 90
145.96 | 4.6 | 0.156 | 260.4 | 7 | 450 | 1 | 50 | 100 | 0 | 0 | 0 | 0 | 0 | 0 | 89.6
145.96 | 4.6 | 0.156 | 260.4 | 7 | 450 | 1 | 50 | 200 | 0 | 0 | 0 | 0 | 0 | 0 | 88
145.96 | 4.6 | 0.156 | 260.4 | 7 | 450 | 1 | 50 | 0 | 0 | 50 | 0 | 0 | 0 | 0 | 89.4
145.96 | 4.6 | 0.156 | 260.4 | 7 | 450 | 1 | 50 | 0 | 0 | 100 | 0 | 0 | 0 | 0 | 88.7
145.96 | 4.6 | 0.156 | 260.4 | 7 | 450 | 1 | 50 | 0 | 0 | 200 | 0 | 0 | 0 | 0 | 87.3
145.96 | 4.6 | 0.156 | 260.4 | 7 | 450 | 1 | 50 | 0 | 0 | 0 | 50 | 0 | 0 | 0 | 88.6
145.96 | 4.6 | 0.156 | 260.4 | 7 | 450 | 1 | 50 | 0 | 0 | 0 | 100 | 0 | 0 | 0 | 85.9
145.96 | 4.6 | 0.156 | 260.4 | 7 | 450 | 1 | 50 | 0 | 0 | 0 | 200 | 0 | 0 | 0 | 80.2
145.96 | 4.6 | 0.156 | 260.4 | 7 | 450 | 1 | 50 | 0 | 0 | 0 | 0 | 50 | 0 | 0 | 88.2
145.96 | 4.6 | 0.156 | 260.4 | 7 | 450 | 1 | 50 | 0 | 0 | 0 | 0 | 100 | 0 | 0 | 85.3
145.96 | 4.6 | 0.156 | 260.4 | 7 | 450 | 1 | 50 | 0 | 0 | 0 | 0 | 200 | 0 | 0 | 79.8
145.96 | 4.6 | 0.156 | 260.4 | 7 | 450 | 1 | 50 | 0 | 0 | 0 | 0 | 0 | 50 | 0 | 87.1
145.96 | 4.6 | 0.156 | 260.4 | 7 | 450 | 1 | 50 | 0 | 0 | 0 | 0 | 0 | 100 | 0 | 83.8
145.96 | 4.6 | 0.156 | 260.4 | 7 | 450 | 1 | 50 | 0 | 0 | 0 | 0 | 0 | 200 | 0 | 74.3
145.96 | 4.6 | 0.156 | 260.4 | 7 | 450 | 1 | 50 | 0 | 0 | 0 | 0 | 0 | 0 | 50 | 86.8
145.96 | 4.6 | 0.156 | 260.4 | 7 | 450 | 1 | 50 | 0 | 0 | 0 | 0 | 0 | 0 | 100 | 80.2
145.96 | 4.6 | 0.156 | 260.4 | 7 | 450 | 1 | 50 | 0 | 0 | 0 | 0 | 0 | 0 | 200 | 63.5

## Sheet2
0.02421 | 0.2421 | 0.00503 | 0.2515 | 10.4201
0.04999 | 0.4999 | 0.00991 | 0.4955 | 24.6723
0.07559 | 0.7559 | 0.01498 | 0.749 | 50.9526
0.09939 | 0.9939 | 0.01993 | 0.9965 | 75.8257
0.12537 | 1.2537 | 0.02502 | 1.251 | 100.7897
0.14927 | 1.4927 | 0.03005 | 1.5025 | 201.1902
0.00503 |  | 0.03504 | 1.752
0.00991 |  | 0.04 | 2
0.01498
0.01993
0.02502
0.03005
0.03504
0.04